## PickAndPlace_PCB_星闪_2024-08-30
Designator | Device | Footprint | Mid X | Mid Y | Ref X | Ref Y | Pad X | Pad Y | Pins | Layer | Rotation | SMD | Comment
Q1 | RU20P7C-A | SOT-23-3_L3.0-W1.6-P1.90-LS2.8-BR | 29.616mm | 16.205mm | 29.616mm | 16.205mm | 30.566mm | 17.34mm | 3 | T | 90 | Yes | RU20P7C-A
U3 | MT9700 | SOT-23-5_L3.0-W1.7-P0.95-LS2.8-BR | 26.036mm | 16.205mm | 26.036mm | 16.205mm | 26.986mm | 17.505mm | 5 | T | 90 | Yes | MT9700
U2 | CH334R | QSOP-16_L4.9-W3.9-P0.64-LS6.0-BL | 30.734mm | 32.969mm | 30.734mm | 32.969mm | 32.974mm | 35.685mm | 16 | T | 180 | Yes | CH334R
U7 | CH340E | MSOP-10_L3.0-W3.0-P0.50-LS5.0-BL | 25.146mm | 32.969mm | 25.146mm | 32.969mm | 26.146mm | 35.079mm | 10 | T | 180 | Yes | CH340E
U4 | U.FL-R-SMT-1(80)_C9900020048 | IPEX-SMD_4P-L2.6-W2.6-LS3.0-1 | 5.588mm | 24.028mm | 5.588mm | 24.028mm | 5.588mm | 23.361mm | 3 | T | 0 | Yes | U.FL-R-SMT-1(80)_C9900020048
USB1 | TYPE-CF-16P-RAT-LW | TYPE-C-SMD_TYPE-CF-16P-RAT-LW | 35.763mm | 21.793mm | 35.763mm | 21.793mm | 38.147mm | 17.473mm | 16 | T | 90 | No | TYPE-CF-16P-RAT-LW
C7 | 1pF | C0201 | 7.976mm | 20.117mm | 7.976mm | 20.117mm | 7.782mm | 19.923mm | 2 | T | 45 | Yes | 1pF
C8 | 1pF | C0201 | 6.045mm | 22.047mm | 6.045mm | 22.047mm | 5.851mm | 21.853mm | 2 | T | 45 | Yes | 1pF
L1 | 5.6nH | L0201 | 7.214mm | 21.285mm | 7.214mm | 21.285mm | 7.408mm | 21.091mm | 2 | T | 135 | Yes | 5.6nH
R2 | 0Ω | R0201 | 9.512mm | 19.761mm | 9.512mm | 19.761mm | 9.754mm | 19.761mm | 2 | T | 180 | Yes | 0Ω
C12 | CL05A105KP5NNNC | C0402 | 23.47mm | 12.294mm | 23.47mm | 12.294mm | 23.47mm | 11.749mm | 2 | T | 90 | Yes | 1uF
C10 | CL05A475MQ5NRNC | C0402 | 21.793mm | 12.294mm | 21.793mm | 12.294mm | 21.793mm | 11.749mm | 2 | T | 90 | Yes | 4.7uF
C15 | CL05A105KP5NNNC | C0402 | 12.294mm | 12.294mm | 12.294mm | 12.294mm | 12.294mm | 11.749mm | 2 | T | 90 | Yes | 1uF
C14 | CL05A105KP5NNNC | C0402 | 8.941mm | 15.646mm | 8.941mm | 15.646mm | 8.396mm | 15.646mm | 2 | T | 0 | Yes | 1uF
C13 | CL05A225KP5NSNC | C0402 | 8.941mm | 17.323mm | 8.941mm | 17.323mm | 8.396mm | 17.323mm | 2 | T | 0 | Yes | 2.2uF
C5 | CL05A225KP5NSNC | C0402 | 14.529mm | 12.294mm | 14.529mm | 12.294mm | 14.529mm | 12.839mm | 2 | T | 270 | Yes | 2.2uF
C16 | CL05B104KO5NNNC | C0402 | 20.117mm | 25.146mm | 20.117mm | 25.146mm | 20.662mm | 25.146mm | 2 | T | 180 | Yes | 100nF
R7 | RC0402FR-07100KL | R0402 | 10.058mm | 25.146mm | 10.058mm | 25.146mm | 9.626mm | 25.146mm | 2 | T | 0 | Yes | 100kΩ
R9 | RC0402FR-07100KL | R0402 | 10.058mm | 28.499mm | 10.058mm | 28.499mm | 9.626mm | 28.499mm | 2 | T | 0 | Yes | 100kΩ
R6 | 0402WGF1000TCE | R0402 | 10.058mm | 26.264mm | 10.058mm | 26.264mm | 9.626mm | 26.264mm | 2 | T | 0 | Yes | 100Ω
R8 | 0402WGF1000TCE | R0402 | 10.058mm | 27.381mm | 10.058mm | 27.381mm | 9.626mm | 27.381mm | 2 | T | 0 | Yes | 100Ω
C6 | CL10A106MP8NNNC | C0603 | 16.205mm | 12.294mm | 16.205mm | 12.294mm | 16.205mm | 11.594mm | 2 | T | 90 | Yes | 10uF
U5 | SLE0V100(1) | QFN_48XINGSHAN | 15.646mm | 19.558mm | 15.646mm | 19.558mm | 18.646mm | 17.358mm | 49 | T | 180 | Yes | SLE0V100(1)
X1 | X322512MSB4SI | OSC-SMD_4P-L3.2-W2.5-BL | 36.881mm | 34.646mm | 36.881mm | 34.646mm | 36.006mm | 35.746mm | 4 | T | 270 | Yes | 12MHz
C17 | CL05B104KO5NNNC | C0402 | 23.47mm | 28.499mm | 23.47mm | 28.499mm | 22.925mm | 28.499mm | 2 | T | 0 | Yes | 100nF
R11 | 0402WGF1000TCE | R0402 | 23.47mm | 26.264mm | 23.47mm | 26.264mm | 23.902mm | 26.264mm | 2 | T | 180 | Yes | 100Ω
R12 | 0402WGF1000TCE | R0402 | 23.47mm | 27.381mm | 23.47mm | 27.381mm | 23.902mm | 27.381mm | 2 | T | 180 | Yes | 100Ω
C3 | CL05A105KP5NNNC | C0402 | 36.881mm | 30.734mm | 36.881mm | 30.734mm | 37.426mm | 30.734mm | 2 | T | 180 | Yes | 1uF
C4 | CL05A105KP5NNNC | C0402 | 36.881mm | 29.616mm | 36.881mm | 29.616mm | 37.426mm | 29.616mm | 2 | T | 180 | Yes | 1uF
R4 | 0402WGF5101TCE | R0402 | 25.146mm | 12.294mm | 25.146mm | 12.294mm | 25.146mm | 11.861mm | 2 | T | 90 | Yes | 5.1kΩ
C9 | CL10A106MP8NNNC | C0603 | 31.293mm | 12.294mm | 31.293mm | 12.294mm | 31.293mm | 11.594mm | 2 | T | 90 | Yes | 10uF
R3 | 0402WGF1001TCE | R0402 | 26.264mm | 12.294mm | 26.264mm | 12.294mm | 26.264mm | 12.726mm | 2 | T | 270 | Yes | 1kΩ
R5 | 0402WGF220JTCE | R0402 | 29.616mm | 12.294mm | 29.616mm | 12.294mm | 29.616mm | 12.726mm | 2 | T | 270 | Yes | 22Ω
C11 | CC0402KRX7R9BB103 | C0402 | 27.94mm | 12.294mm | 27.94mm | 12.294mm | 27.94mm | 11.749mm | 2 | T | 90 | Yes | 10nF
R1 | 0402WGF5101TCE | R0402 | 38.557mm | 6.706mm | 38.557mm | 6.706mm | 38.557mm | 6.273mm | 2 | T | 90 | Yes | 5.1kΩ
R10 | 0402WGF5101TCE | R0402 | 23.47mm | 16.205mm | 23.47mm | 16.205mm | 23.47mm | 16.638mm | 2 | T | 270 | Yes | 5.1kΩ
R13 | 0402WGF5101TCE | R0402 | 22.352mm | 16.205mm | 22.352mm | 16.205mm | 22.352mm | 15.772mm | 2 | T | 90 | Yes | 5.1kΩ
D3 | USBLC6-2SC6_C2827654 | SOT-23-6_L2.9-W1.6-P0.95-LS2.8-BL | 27.94mm | 21.793mm | 27.94mm | 21.793mm | 26.791mm | 22.743mm | 6 | T | 270 | Yes | USBLC6-2SC6
U1 | XC6206-3.3NR | SOT-23-3_L2.9-W1.3-P0.95-LS2.4-BR | 35.763mm | 12.294mm | 35.763mm | 12.294mm | 36.713mm | 13.294mm | 3 | T | 90 | Yes | XC6206-3.3NR
D1 | B5817WS_C5178966 | SOD-323_L1.7-W1.3-LS2.5-RD | 40.234mm | 12.294mm | 40.234mm | 12.294mm | 40.234mm | 11.094mm | 2 | T | 90 | Yes | B5817WS
C2 | CL10A105KO8NNNC | C0603 | 38.557mm | 12.294mm | 38.557mm | 12.294mm | 38.557mm | 12.994mm | 2 | T | 270 | Yes | 1uF
C1 | CL10A105KO8NNNC | C0603 | 32.975mm | 12.309mm | 32.975mm | 12.309mm | 32.975mm | 11.609mm | 2 | T | 90 | Yes | 1uF
SW1 | TS-1135-C | SW-SMD_YIYUAN_YTS-B017-2H | 36.322mm | 1.676mm | 36.322mm | 1.676mm | 34.047mm | 2.551mm | 4 | T | 0 | Yes | TS-1135-C
U6 | LCD-10P-4COM-6SEG | DU10_3.5 | 14.058mm | 1.795mm | 29.058mm | -6.706mm | 5.058mm | 1.795mm | 10 | T | 180 | No | LCD-10P-4COM-6SEG
X2 | S3232000081040 | CRYSTAL-SMD_4P-L3.2-W2.5-BL | 8.941mm | 12.294mm | 8.941mm | 12.294mm | 7.841mm | 11.444mm | 4 | T | 0 | Yes | 32MHz
L2 | MGFL2012F2R2MT-LF | 0805 | 18.999mm | 11.735mm | 18.999mm | 11.735mm | 18.999mm | 10.719mm | 2 | T | 90 | Yes | 2.2uH
D2 | XL-1608SURC-06 | LED0603-RD_RED | 40.234mm | 6.705mm | 40.234mm | 6.706mm | 40.237mm | 5.906mm | 2 | T | 90 | Yes | XL-1608SURC-06